## Bill of Materials-Portable_powe
Comment | Description | Designator | Footprint | LibRef | Quantity
0.1uF | Capacitor | C1, C2, C3, C5, C7, C8, C9, C10, C11, C17 | 0805C | C_0.1uf | 10
100nF | Capacitor | C4 | 0805C | C_100nf | 1
2.2nF | Capacitor | C6, C28, C29 | 0805C | C_2.2nF | 3
10uF | Capacitor | C12, C14, C18, C26 | 0805C | C_10uf | 4
10nF | Capacitor | C13 | 0805C | C_10nF | 1
220pF | Capacitor | C15, C16 | 0805C | C_220pF | 2
1nF | Capacitor | C19 | 0805C | C_1nf | 1
=Value | Capacitor | C20 | 0805C | C_10 | 1
5.6nF | Capacitor | C21, C27 | 0805C | C_7, C_5.6nf | 2
680uF | Capacitor | C22 | 0805C | C_11 | 1
300S-20P |  | CN1 | CONN-TH_300S-20P | 300S-20P | 1
SS34_C8678 |  | D1, D4 | DO-214AC_L4.3-W2.7-LS5.3-RD | SS34_C8678 | 2
PESD3V3S1BA-N | TVS3V3 | D2, D3 | SOD-523_L1.2-W0.8-LS1.6-BI | PESD3V3S1BA-N | 2
33uA | Inductor | L1 | 0805 | I | 1
Female header2*12PRight Angle/pitch2.54mm |  | P1 | HDR-TH_24P-P2.54-V-F-R2-C12-S2.54 | Female header2*12PRight Angle/pitch2.54mm | 1
10K | Resistor | R1, R2, R3, R4, R5, R6, R7, R8, R9, R10, R15, R16 | 0805 | R_10k | 12
47k | Resistor | R11 | 0805 | R_47k | 1
5.1K | Resistor | R12, R29, R31, R33, R35 | 0805 | R_5.1k, R_1 | 5
1K | Resistor | R13, R19, R22, R25, R27, R36 | 0805 | R_1k, R_6 | 6
4.7k | Resistor | R14 | 0805 | R_4.7k | 1
100 | Resistor | R17, R18 | 0805 | R_100 | 2
13K | Resistor | R20, R21 | 0805 | R_13k | 2
2k | Resistor | R23, R24, R26, R28, R32, R40 | 0805 | R_2k, R_3, R_1k | 6
12k | Resistor | R30 | 0805 | R_2 | 1
0.05 | Resistor | R34 | 0805 | R_6 | 1
4K | Resistor | R37, R38, R39, R41 | 0805 | R_1k | 4
TS-1101-C-W |  | SW1 | SW-SMD_L6.0-W3.3-LS8.0 | TS-1101-C-W | 1
INPUT | Pad | TP1, TP2 | Testpoin | Test Point | 2
STM32F334C6T6 | No Description Available | U1 | LQFP48-7x7mm | STM32F334C6T6 | 1
AMS1117-5.0_C347223 |  | U2 | SOT-223_L6.7-W3.5-P2.30-BR | AMS1117-5.0_C347223 | 1
CH340K |  | U3 | ESOP-10_L4.9-W3.9-P1.00-LS6.2-BL-EP | CH340K | 1
LP2992IM5-3.3/NOPB |  | U4 | SOT-23-5_L3.0-W1.7-P0.95-LS2.8-BR | LP2992IM5-3.3/NOPB | 1
LDR6321 |  | U5 | SSOP-16_L5.0-W4.4-P0.65-LS6.4-BL | LDR6321 | 1
LM2596S-ADJ |  | U6 | TO-263-5_L10.2-W8.9-P1.70-BR | LM2596S-ADJ | 1
lmv358 | OpAmp High Frequency Dual | U7, U8, U9 | SOP-8_L4.9-W3.9-P1.27-LS6.0-BL | LMV358-SR | 3
OP07 |  | U10, U11, U12 | SOP-8_L4.9-W3.9-P1.27-LS6.0-BL | OP07 | 3
MICROXNJ |  | USB1 | MICRO-USB-SMD_MICROXNJ | MICROXNJ | 1
TYPEC-304-BCP16 |  | USB2 | USB-C-SMD_TYPEC-304-BCP16 | TYPEC-304-BCP16 | 1