## Bill of Materials-PPS_V2
Comment | Description | Designator | Footprint | LibRef | Quantity | links
330pF(331) ±5% 50V 0603 | 贴片电容 | C1, C24, C25, C26, C27, C36, C37, C38, C39 | C 0603_L | C | 9
10uF(106) ±10% 50V 1206 | 贴片电容 | C2, C3, C4, C5, C6, C8, C9, C10, C11, C20, C21, C22, C23 | C 1206_M | C | 13
470nF (474) ±10% 25V 0603 | 贴片电容 | C7, C30, C31, C32, C33, C34, C35, C40, C41, C42, C43, C44, C45, C46, C49, C50 | C 0603_L | C | 16
220pF(331) ±5% 50V 0603 | 贴片电容/MLCC电容 | C12, C13 | C0603_L | C | 2
10nF ±10% 50V 1206 | 贴片电容 | C14 | C 1206_M | C | 1
0.1uF(104) ±10% 50V 1206 | 贴片电容 | C15, C47, C48 | C 1206_M | C | 3
220uF 50V | 直插电解电容 | C16, C17, C18, C19 | CE F(10*10.2) | CE | 4
100nF (104) ±10% 25V 0603 | 贴片电容 | C28, C29 | C 0603_L | C | 2
CST |  | CNT1, CNT2, CNT3, CNT4 | M3 | SO3040 | 4 | https://item.szlcsc.com/2796126.html
SS34 | 整流二极管, Default Diode | D1, D2, D6, D7, D8, D9, D10, D11, D? | SMA | 1N4007, Diode | 9
PESD3V3S1BA-N | TVS3V3 | D3, D4 | SOD-523_L1.2-W0.8-LS1.6-BI | PESD3V3S1BA-N | 2
GS8552-SR | 双路运放 | IC1, IC2, IC3 | SOP8_N | LM358 | 3
100uH ±20% 0.5A | Inductor | L1 | CHRH74 | Inductor | 1
10uH ±10% 0603 | 小功率贴片电感 | L2, L3 | L 0603 | L | 2
22uH ±20% | Inductor | L4 | L-SMD-0630 | Inductor | 1
Green | 贴片LED | LED1, LED4 | LED 0603R | LED-SMD | 2
Red | 贴片LED | LED2 | LED 0603R | LED-SMD | 1
Yellow | 贴片LED | LED3 | LED 0603R | LED-SMD | ss
Header 4X2 | Header, 4-Pin, Dual row | P1 | HDR2.54-LI-2x4P | Header 4X2 | 1
AMS1117-5 |  | Q1 | SOT-223 | NCP1117ST50T3G | 1
AMS1117-3.3 |  | Q2 | SOT-223 | NCP1117ST50T3G | 1
BSC070N10NS3G |  | Q3, Q4, Q5, Q6 | PG-TDSON-8_5x6MM | MOSFET N | 4
33KΩ±1% 0603 | 贴片电阻 | R1 | R 0603_L | R | 1
3.3KΩ(3301) ±1% 0603 | 贴片电阻 | R2, R30, R31, R34, R35, R42, R43, R54, R55, R56, R57, R58 | R 0603_L | R | 12
4.7KΩ ±1% 0603 | 贴片电阻 | R3, R9 | R 0603_L | R | 2
10KΩ ±1% 0603 | 贴片电阻 | R4, R5 | R 0603_L | R | 2
100 ±1% 0603 | 贴片电阻 | R6, R7 | R 0603_L | R | 2
47KΩ ±1% 0603 | 贴片电阻 | R8 | R 0603_L | R | 1
1KΩ ±1% 0603 | 贴片电阻 | R10, R12 | R 0603_L | R | 2
13KΩ ±1% 0603 | 贴片电阻 | R11, R13 | R 0603_L | R | 2
2KΩ ±1% 0603 | 贴片电阻 | R14, R15 | R 0603_L | R | 2
10KΩ(1002) ±1% 0603 | 贴片电阻 | R16, R17, R20, R21, R24, R25, R27, R60, R61, R62 | R 0603_L | R | 10
10KΩ(1002) ±1% 1206 | 贴片电阻 | R18, R19 | R 1206_L | R | 2
0.001Ω ±1% 2512 | 贴片电阻 | R22, R23 | R2512 | R | 2
10KΩ(1002) ±1% 0603 | 贴片电阻 | R26 | R0805_L | R | 1
10Ω±1% 0603 | 贴片电阻 | R28, R29, R32, R33 | R 0603_L | R | 4
68KΩ(6802) ±1% 0603 | 贴片电阻 | R36, R37, R40, R41 | R 0603_L | R | 4
100Ω(1000) ±1% 0603 | 贴片电阻 | R38, R39, R46, R47, R48, R49, R50, R51 | R 0603_L | R | 8
15KΩ(1502) ±1% 0603 | 贴片电阻 | R44, R45, R52, R53 | R 0603_L | R | 4
1KΩ(1001) ±1% 0603 | 贴片电阻 | R59 | R 0603_L | R | 1
6x6x5 | 直插6x6轻触开关 | SW1, SW2 | TSW SMD-6*6*7 | TSW DIP-6x6 | 2
TestP |  | T1, T2, T3, T4, T5, T6, T7, T8, T9, T10, T11, T12, T13 | TestP | TestP | 13
XL7005A |  | U1 | SOP8-EP | XL7005A | 1
LDR6321 |  | U2 | SSOP-16_L5.0-W4.4-P0.65-LS6.4-BL | LDR6321 | 1
SI8233BD-D-IS |  | U3, U4 | SOJ16T | Si8233 | 2
STM32F334C8T6 |  | U5 | LQFP48-7*7 | STM32F334C8T6 | 1
CH340K |  | U6 | ESOP-10_L4.9-W3.9-P1.00-LS6.2-BL-EP | CH340K | 1
TYPEC-304-BCP16 |  | USB1 | USB-C-SMD_TYPEC-304-BCP16 | TYPEC-304-BCP16 | 1
MICROXNJ |  | USB2 | MICRO-USB-SMD_MICROXNJ | MICROXNJ | 1