## Test Board Buck converter
Comment | Description | Designator | Footprint | LibRef | Quantity
470uF |  | C1, C4 | CAP-SMD_BD12.5-L13.0-W13.0-RD | 470uF | 2
0.1uF | Capacitor | C2, C3 | 0805C | C_0.1uf | 2
10uF | Capacitor | C5, C6, C7 | 0805C | C_10uf | 3
HX25003-5A |  | CN1 | CONN-TH_5P-P2.50_HX25003-5A | HX25003-5A | 1
SS34_C8678 |  | D1 | DO-214AC_L4.3-W2.7-LS5.3-RD | SS34_C8678 | 1
15uH |  | L1 | IND-SMD_L11.5-W10.5_MWSA1004 | 15uH | 1
1K | Resistor | R1, R5 | 0805 | R_1k | 2
2k | Resistor | R2, R4, R6 | 0805 | R_2k | 3
12k | Resistor | R3 | 0805 | R_12k | 1
5.1K | Resistor | R7, R8, R9, R10 | 0805 | R_5.1k | 4
INPUT | Pad | TP1 | Testpoin | Test Point | 1
LM2596S-ADJ |  | U1 | TO-263-5_L10.2-W8.9-P1.70-BR | LM2596S-ADJ | 1
LMV358-SR |  | U2, U3, U4 | SOP-8_L4.9-W3.9-P1.27-LS6.0-BL | LMV358-SR | 3
ICL7660M/TR |  | U5 | SOP-8_L4.9-W3.9-P1.27-LS6.0-BL | ICL7660M/TR | 1