## Bill of Materials-Front(LDR)
Comment | Description | Designator | Footprint | LibRef | Quantity
1uF | Capacitor | C1 | 0805C | C_1uf | 1
10uF | Capacitor | C2, C3, C18 | 0805C | C_10uf | 3
220pF | Capacitor | C15, C16 | 0805C | C_220pF | 2
0.1uF | Capacitor | C17 | 0805C | C_0.1uf | 1
1nF | Capacitor | C19 | 0805C | C_1nf | 1
HX25003-5A |  | CN1 | CONN-TH_5P-P2.50_HX25003-5A | HX25003-5A | 1
SS34_C8678 |  | D1 | DO-214AC_L4.3-W2.7-LS5.3-RD | SS34_C8678 | 1
PESD3V3S1BA-N | TVS3V3 | D2, D3 | SOD-523_L1.2-W0.8-LS1.6-BI | PESD3V3S1BA-N | 2
47k | Resistor | R11 | 0805 | R_47k | 1
4.7k | Resistor | R14 | 0805 | R_4.7k | 1
10K | Resistor | R15, R16 | 0805 | R_10k | 2
100 | Resistor | R17, R18 | 0805 | R_100 | 2
1K | Resistor | R19, R22 | 0805 | R_1k | 2
13K | Resistor | R20, R21 | 0805 | R_13k | 2
2k | Resistor | R23, R24 | 0805 | R_2k | 2
INPUT | Pad | TP1 | Testpoin | Test Point | 1
AMS1117-5.0_C347223 |  | U1 | SOT-223_L6.7-W3.5-P2.30-BR | AMS1117-5.0_C347223 | 1
LDR6321 |  | U5 | SSOP-16_L5.0-W4.4-P0.65-LS6.4-BL | LDR6321 | 1
TYPEC-304-BCP16 |  | USB2 | USB-C-SMD_TYPEC-304-BCP16 | TYPEC-304-BCP16 | 1